## Sheet1
Id | Designator | Package | Quantity | Designation | Supplier and ref
1 | D4 | LED-1206 | 1 | RL2
2 | D2 | LED-1206 | 1 | RL1
3 | D16,D3,D14,D13,D12,D11,D10,D9,D8,D7 | LED-1206 | 10 | LED
4 | Q5,Q2,Q1,Q7,Q6,Q4,Q3 | sc70 | 7 | BC849
5 | SW20 | SPSPT_XL | 1 | SPST
6 | LCD1 | WC1602A | 1 | LCD_2X16_SIL
7 | U5 | 40pin_breakout | 1 | 40PIN_Breakout
8 | D15 | Diode-SMA_Handsoldering | 1 | DIODE
9 | D6,D5 | Diode-SMA_Handsoldering | 2 | 1N40XX
10 | D17,D18,D19 | Diode-SMA_Handsoldering | 3 | ZENER
11 | U7 | Pin_Header_Straight_1x20 | 1 | LCD-jhd12864e-xl
12 | P18 | Pin_Header_Straight_1x06 | 1 | CONN_01X06
13 | C1 | c_elec_8x10.5 | 1 | 100uF, 25V
14 | C2 | c_elec_8x10.5 | 1 | 100uF,25V
15 | C3 | C_1206_HandSoldering | 1 | 0.1uf
16 | C4 | C_1206_HandSoldering | 1 | 100nF
17 | C5 | C_1206_HandSoldering | 1 | 10uF
18 | IC1 | DIP-16__300_ELL | 1 | L293D
19 | IC2 | SOT-223 | 1 | LM1117
20 | JP2,JP3 | bornier3 | 2 | M03-SCREW-5MM
21 | JP4 | Pin_Header_Straight_1x08 | 1 | SWITCH_ARRAY
22 | JP5 | Pin_Header_Straight_1x08 | 1 | MATRIX 4X4
23 | JP6 | Pin_Header_Straight_1x04 | 1 | MOTAR CNTRL
24 | JP7 | Pin_Header_Straight_1x08 | 1 | led array
25 | JP8,JP9 | bornier2 | 2 | m1
26 | K3 | Pin_Header_Straight_1x03 | 1 | I2C
27 | K4 | BARREL_JACK | 1 | CONN_3
28 | P3,P4,P5,P25,P26,P27,P29,P19 | Pin_Header_Straight_1x04 | 8 | CONN_01X04
29 | P6,P7,P8,P9,P10,P15,P16 | 1pin | 7 | CONN_1
30 | P11 | Pin_Header_Straight_1x04 | 1 | CONN_4
31 | P12 | Pin_Header_Straight_1x08 | 1 | CONN_8
32 | P13 | Pin_Header_Straight_1x01 | 1 | CONN_1
33 | P22,P17 | Pin_Header_Straight_1x03 | 2 | CONN_01X03
34 | P28,P32 | Pin_Header_Straight_1x05 | 2 | CONN_01X05
35 | R1,R2,R17,R18,R26 | R_1206_HandSoldering | 5 | 10k
36 | R3,R4,R5,R6,R7,R8,R9,R19 | R_1206_HandSoldering | 8 | 1K
37 | R10 | R_1206_HandSoldering | 1 | 10K
38 | R13 | R_1206_HandSoldering | 1 | 2.2k
39 | R14 | R_1206_HandSoldering | 1 | 3.3k
40 | R15 | R_1206_HandSoldering | 1 | 3.3K
41 | R16,R27,R29,R30,R31,R32,R33,R34,R35 | R_1206_HandSoldering | 9 | 470
42 | R20,R28 | R_1206_HandSoldering | 2 | 33K
43 | R21,R22,R23,R24 | R_1206_HandSoldering | 4 | 68
44 | RR1,RR2 | r_pack8 | 2 | RR8
45 | RV1 | Potentiometer_Triwood_RM-065 | 1 | TS
46 | RV2 | Potentiometer_Triwood_RM-065 | 1 | POT
47 | RV3,RV4 | Potentiometer_Triwood_RM-065 | 2 | VO
48 | S1 | DIP-16__300_ELL | 1 | SW_DIP-8
49 | SD1 | Micro_SD | 1 | MICRO_SD
50 | SG1 | Buzzer_12x9.5RM7.6 | 1 | BUZZERPTH
51 | SW2 | SW_PUSH_SMALL_2pin_3D_xl | 1 | C
52 | SW3 | SW_PUSH_SMALL_2pin_3D_xl | 1 | D
53 | SW4 | SW_PUSH_SMALL_2pin_3D_xl | 1 | E
54 | SW5 | SW_PUSH_SMALL_2pin_3D_xl | 1 | F
55 | SW6 | SW_PUSH_SMALL_2pin_3D_xl | 1 | 9
56 | SW7 | SW_PUSH_SMALL_2pin_3D_xl | 1 | 0
57 | SW8 | SW_PUSH_SMALL_2pin_3D_xl | 1 | A
58 | SW9 | SW_PUSH_SMALL_2pin_3D_xl | 1 | B
59 | SW10 | SW_PUSH_SMALL_2pin_3D_xl | 1 | 5
60 | SW11 | SW_PUSH_SMALL_2pin_3D_xl | 1 | 6
61 | SW12 | SW_PUSH_SMALL_2pin_3D_xl | 1 | 7
62 | SW13 | SW_PUSH_SMALL_2pin_3D_xl | 1 | 8
63 | SW14 | SW_PUSH_SMALL_2pin_3D_xl | 1 | 1
64 | SW15 | SW_PUSH_SMALL_2pin_3D_xl | 1 | 2
65 | SW16 | SW_PUSH_SMALL_2pin_3D_xl | 1 | 3
66 | SW17 | SW_PUSH_SMALL_2pin_3D_xl | 1 | 4
67 | SW18 | SW_PUSH_SMALL_2pin_3D_xl | 1 | INT0
68 | SW19 | SW_PUSH_SMALL_2pin_3D_xl | 1 | INT1
69 | U2 | DIP-8__300_ELL | 1 | 24C16
70 | U3 | DIP-8__300_ELL | 1 | DS1307
71 | U4 | BATT_rtc_XL | 1 | BATTERY
72 | JP1 | Pin_Header_Straight_1x02 | 1 | RELAY
73 | JP10 | Pin_Header_Straight_1x02 | 1 | JUMPER
74 | K1,K2 | XL-RELAY-12 | 2 | RELAYPTH
75 | U1 | LM78XX_v1_XL1 | 1 | 7805
76 | R25 | Pin_Header_Straight_1x02 | 1 | LDR
77 | P30 | Pin_Header_Straight_1x07 | 1 | CONN_01X07
78 | P31 | Pin_Header_Straight_1x08 | 1 | CONN_01X08
79 | P1 | Pin_Header_Straight_1x02 | 1 | CONN_01X02
80 | AFF2,AFF3,AFF4,AFF1 | 7SegmentLED_LTS6760_LTS6780 | 4 | LTS-6960HR
81 | P2,P14 | Pin_Header_Straight_1x20 | 2 | CONN_01X20
82 | X1 | RTC_Crystal | 1 | CRYSTAL_SMD
83 | EE_LOGO,EE_LOGO | EE_LOGO(2) | 2